## DATA
BDV Result
(ST5680) |  |  | #▶Get result | #▶Data clear
|  |  | #DISP(OFF) | #DISP(OFF)
|  |  | #SUB(E2) | #JMP(SEQ!D5)
#JMP(SEQ!B5)
BDV | RATE | 2023-10-19 09:20
| Breakdown Voltage |  | Electric Strength
Median | 205 | V | 20.5 | kV/mm
Mean | 225 | V | 22.48 | kV/mm
Standard | 39.6 | V | 3960 | V/mm
| Current (A) | Time (s) | BDV (V) | Strength (kV/mm)
1 | 0.0004259 | 0.5 | 205 | 20.5
2 | 0.0006022 | 0.7 | 304 | 30.4
3 | 0.0001365 | 0.5 | 205 | 20.5
4 | 1.526e-05 | 0.5 | 205 | 20.5
5 | 1.581e-05 | 0.5 | 205 | 20.5
6
7
8
9
10
11
12
13
14
15
16
17
18
19
20

## SEQ
| # get result |  | # data clear
| #OW |  | #
| # |  | #CLEAR(C11:L34)
#
#
#
| :FETCh:RESult:BDV? | BDV | RATE | 2023-10-19 09:20 | 205 | 225 | 39.6 | 20.5 | 22.48 | 3960 | 0.5
#
| :FETCh:RESult:BDV:TEST:COUNt? | 5
#
1 | :FETCh:RESult:BDV:TEST? 1 | 0.0004259 | 0.5 | 205 | 20.5
2 | :FETCh:RESult:BDV:TEST? 2 | 0.0006022 | 0.7 | 304 | 30.4
3 | :FETCh:RESult:BDV:TEST? 3 | 0.0001365 | 0.5 | 205 | 20.5
4 | :FETCh:RESult:BDV:TEST? 4 | 1.526e-05 | 0.5 | 205 | 20.5
5 | :FETCh:RESult:BDV:TEST? 5 | 1.581e-05 | 0.5 | 205 | 20.5
6 | #
7 | #
8 | #
9 | #
10 | #
11 | #
12 | #
13 | #
14 | #
15 | #
16 | #
17 | #
18 | #
19 | #
20 | #
１．設定
－１．コンマとセミコロンで分割をONにする
２．動作
－１．緑色付きセルにカーソルを移動
－２．コマンド送受信ボタンを押す
本Excelは制御の参考として作成したものであり、動作の保証およびサポートをするものではありません。
1. Setting
-1. Split by COMMA and SEMICOLON
2. Operation
-1. Move the cursor to the green cell
-2. Press start button
This Excel was created as a control reference, and its operation is not guaranteed or supported.